## length
signal	pin (FPGA)	pin (board)	Ztex 2.13	Current	Total	Missing	Should be
HDMI_D2+		D04	47,25	26,005	73,255	0	26,005
HDMI_D2-		D05	44,17	29,085	73,255	0	29,085
HDMI_D1+		D06	47,7	25,555	73,255	0	25,555
HDMI_D1-		D07	40,07	33,185	73,255	0	33,185
HDMI_D0+		D08	43,24	30,015	73,255	0	30,015
HDMI_D0-		D09	36,91	36,345	73,255	0	36,345
HDMI_CLK+		D10	36,12	37,135	73,255	0	37,135
HDMI_CLK-		D11	31,28	41,975	73,255	0	41,975

					73,255

PMOD-1112+		D21	14,73	20,876	35,606	0	20,876		-1,11
PMOD-1112-		D22	13,62	21,986	35,606	0	21,986
PMOD-910-		D23	11,52	24,086	35,606	0	24,086		1,39
PMOD-910+		D24	12,91	22,696	35,606	0	22,696
PMOD-78-		D25	14,18	21,426	35,606	0	21,426		1,788
PMOD-78+		D26	15,93	19,638	35,568	0,038000000000004	19,676
PMOD-56+		D27	17,29	18,316	35,606	0	18,316		1,06
PMOD-56-		D28	18,35	17,256	35,606	0	17,256

					35,606

## 2.13 pin -> trace length
A03	47,94
A04	50,82
A05	49,92
A06	46,16
A07	41,01
A08	36,34
A09	35,18
A10	31,47
A11	29,79
A12	28,44
A13	25,47
A14	33,51
A18	19,12
A19	16,11
A20	12,52
A21	11,42
A22	16,17
A23	12,65
A24	16,68
A25	18,84
A26	14,67
A27	17,14
A28	22,76
A29	23,12
A30	26,67
B03	47,46
B04	43,6
B05	50,53
B06	43,56
B07	41,18
B08	38,13
B09	33,55
B10	30,82
B11	42,85
B12	26,76
B13	23,54
B14	21,66
B18	12,94
B19	10,5
B20	7,79
B21	4,99
B22	7,67
B23	6,56
B24	9,37
B25	11,32
B26	10,64
B27	14,66
B28	16,13
B29	18,45
B30	19,53
C03	48,06
C04	50,42
C05	44,03
C06	40,65
C07	40,55
C08	36,89
C09	42,83
C10	40,83
C11	29,53
C12	28,85
C13	23,26
C14	22,23
C15	29,19
C19	15,66
C20	13,54
C21	13,92
C22	10,82
C23	8,85
C24	10,26
C25	10,34
C26	10,91
C27	15,81
C28	16,75
C29	18,52
C30	20,19
D03	48,26
D04	47,25
D05	44,17
D06	47,7
D07	40,07
D08	43,24
D09	36,91
D10	36,12
D11	31,28
D12	28,32
D13	27,1
D14	24,45
D15	23,76
D19	19,51
D20	17,59
D21	14,73
D22	13,62
D23	11,52
D24	12,91
D25	14,18
D26	15,93
D27	17,29
D28	18,35
D29	20,28
D30	22,14